## Sheet1
ZUM BT-328 BOM
ITEM	Designator	Description			Footprint	Pcs	Value
-1	BT	Light Emitting Diode			LED0603	1	Blue
0	C1	Capacitor			C0402	1	10nF ±10% 6V3
1	C2, C10, C15, / C17, C18, C21, / C22, C25	Capacitor			C0402	8	100nF ±10% 6V3
2	C3, C4, C5, / C23, C24	Capacitor			C0603	5	1uF ±10% 16V
3	C6, C7	Capacitor			C0402	2	22pF ±10% 16V
4	C8	Capacitor Electrolytic			CASE_D_7.7	1	100uF 25V
5	C9	Tantalum Capacitor			CASE_A_3216-1206	1	22uF ±20% 10V
6	C11	Capacitor			C1206	1	10uF ±20% 50V
7	C12	Capacitor			C0603	1	100nF ±10% 25V
8	C13	Capacitor			C0603	1	620pF ±5% 25V
9	C14	Capacitor			C1206	1	22uF ±20% 10V
10	C16	Capacitor			C0402	1	10nF ±10% 16V
11	C19, C20	Capacitor			C0402	2	47pF ±10% 16V
12	D2, D4	Diodo Schottky			SOD128	2	3A 30V
13	D3, D8	Dual Schottky Diode Common Cathode			SOT23-3	2	200mA 30V
14	D5, D7	Dual Schottky Diode			SOT23-3	2	200mA 30V
15	D6	Dual Schottky Diode Common Anode			SOT23-3	1	200mA 30V
16	D13, PWR, RX	Light Emitting Diode			LED0603	3	Green
17	F1	PTC Resettable Fuse			F1812	1
18	F2	USB ESD Protection			SOT563	1
19	J1, J2	6 pin Socket Header 2.54mm			1x6 Socket Header / THT 2.54mm	2	6
20	J3	6 pin Dual Header 2.54mm			2x3 Pin Header 2.54	1	6
21	J4, J8	8 pin Socket Header 2.54mm			1x8 Socket Header / THT 2.54mm	2	8
22	J5	1x6 pin Header 2.54mm			1x6 Pin Header 2.54	1
23	J6, J13	1x6 pin Header 2.54mm			1x6 Pin Header 2.54	2
24	J7, J14	1x6 pin Header 2.54mm			1x6 Pin Header 2.54	2	6
25	J9	1x8 pin Header 2.54mm			1x8 Pin Header 2.54	1
26	J10	1x8 pin Header 2.54mm			1x8 Pin Header 2.54	1
27	J11	1x8 pin Header 2.54mm			1x8 Pin Header 2.54	1	8
28	J12	1x6 pin Header 2.54mm			1x6 Pin Header 2.54	1
29	J15	DC Power Jack			Jack 2.1	1
30	J16	USB Micro B			USB_Micro_B	1
31	L1				L0805	1	33R 0,008R 4000mA
32	L2				SRN8040	1	2,2uH 6,3A
33	L3				L0603	1	120R 0,025R 3000mA
34	Q1	Mosfet Channel P Enhancement Mode			SOT23-3	1
35	Q2, Q3	Mosfet Channel P Enhancement Mode			SOT23-3	2
36	R1, R2	Resistor			R0402	2	220R ±5% 0.063W
37	R3	Resistor			R0402	1	430R ±5% 0.063W
38	R4, R5, R8, R9	Resistor			R0402	4	330R ±5% 0.063W
39	R6	Resistor			R0402	1	100k ±1% 0.063W
40	R7	Resistor			R0402	1	1k ±5% 0.063W
41	R10, R11	Resistor			R0805	2	0R ±5% 0.125W
42	R12	Resistor			R0402	1	47k ±5% 0.063W
43	R13, R15, R17	Resistor			R0402	3	10k ±5% 0.063W
44	R14, R19	Resistor			R0402	2	470R ±5% 0.063W
45	R16	Resistor			R0402	1	33R ±5% 0.063W
46	R18	Resistor			R0402	1	150k ±5% 0.063W
47	R20, R21	Resistor			R0402	2	82k ±1% 0.063W
48	R22	Resistor			R0402	1	18k ±1% 0.063W
49	R23	Resistor			R0402	1	820k ±1% 0.063W
50	R24	Resistor			R0402	1	20k ±1% 0.063W
51	R25	Resistor			R0402	1	270k ±1% 0.063W
52	R26	Resistor			R0402	1	51k ±1% 0.063W
53	SW1	SPDT Switch			Slide SW SPDT / Right Angle	1
54	SW2	SWITCH TAPE SEAL 3 POS SMD			SW DIP3 SMD 1.27	1
55	SW3	Micro miniature pushbutton / Surface Switch			SW_Vert_THT / 7.5x6x6.5	1
56	TX	Light Emitting Diode			LED0603	1	Red
57	U1	BC04-B Bluetooth module			BC04-B	1	BC04-B
58	U2	8-bit AVR Microcontroller			TQFP32	1
59	U3	Standard 3pin LDO			TO-252	1
60	U4	3A High Efficient Synchronous / Step Down Converter / With DCS™ Control			QFN16	1
61	U5	IC USB TO SERIAL UART 28-SSOP			SSOP28	1
62	U6	4-bit 1-of-2 FET multiplexer/demultiplexer			TSSOP16	1
63	U7	Dual Operational Amplifier			VSSOP8	1
64	Y1	Crystal			XTAL 11.4x4.7	1	16MHz